## Foglio1
Temperatura (°C) |  |  | Umidità (%) |  |  | Rette di calibrazione per la temperatura (asse x: valori dallo strumento; asse y: valori dal termoigrometro)
Strumento | Termoigr. | Errore (%) | Strumento | Termoigr. | Errore (%)
23 | 23.7 | 2.9536 | 25 | 25.3 | 1.1858
23 | 24 | 4.1667 | 28 | 27.1 | 3.321
23 | 24.1 | 4.5643 | 35 | 31.5 | 11.1111
23 | 24.2 | 4.9587 | 35 | 30.7 | 14.0065
24 | 24.2 | 0.82645 | 37 | 32.4 | 14.1975
24 | 23.3 | 3.0043 | 39 | 35.2 | 10.7955
24 | 23.4 | 2.5641 | 39 | 37.3 | 4.5576
31 | 29.6 | 4.7297 | 42 | 39.2 | 7.1429
31 | 29.7 | 4.3771 | 42 | 39.9 | 5.2632
32 | 30.9 | 3.5599 | 43 | 43.4 | 0.92166
33 | 33.5 | 1.4925 | 44 | 42.5 | 3.5294
35 | 35.8 | 2.2346 | 45 | 44.8 | 0.44643
37 | 34.8 | 6.3218 | 51 | 49.6 | 2.8226
37 | 37 | 0 | 67 | 71.3 | 6.0309
RETTE DI TARATURA
TEMPERATURA |  |  | UMIDITÀ |  |  | Rette di calibrazione per l'umidità (asse x: valori dallo strumento; asse y: valori dal termoigrometro)
y = 0,906x + 2,550 |  |  | y = 1,126x - 6,738
dove:
x è la grandezza misurata con lo strumento
y è la temperatura che si stima venga misurata dal termoigrometro
NB: è stata scelta l'interpolazione con retta non passante per l'origine per prescindere da non
linearità alle basse temperature; è stato ipotizzato, infatti, che lo strumento lavori a temperature
non inferiori a 10 - 15 °C, temperature tipiche di in un locale non riscaldato in un clima invernale.